## Sheet1
Time | Voltage_(V) | Peak_location | Peak_error |  | Notes | G_corse=16, G_fine = 2.5
14:06 | 400 | 0.04012 | 0.0005 | Scale used: 0~0.2V, Bin number 2048 |  |  | 2.6021 | -1.3966
14:04 | 410 | 0.049 | 0.0005 |  |  |  | 2.6128 | -1.3098
14:08 | 420 | 0.05946 | 0.0005 |  |  |  | 2.6232 | -1.2258
14:10 | 430 | 0.07191 | 0.0005 |  |  |  | 2.6335 | -1.1432
14:15 | 440 | 0.08669 | 0.0005 |  |  |  | 2.6435 | -1.062
14:18 | 450 | 0.10437 | 0.001 |  |  |  | 2.6532 | -0.98142
14:21 | 460 | 0.12462 | 0.001 |  |  |  | 2.6628 | -0.90441
14:25 | 470 | 0.14828 | 0.001 |  |  |  | 2.6721 | -0.82892
14:28 | 480 | 0.17667 | 0.002 |  |  |  | 2.6812 | -0.75284
14:31 | 490 | 0.20747 | 0.002 | Scale used: 0~2V, Bin number 20480 |  |  | 2.6902 | -0.68304
14:34 | 500 | 0.24441 | 0.002 |  |  |  | 2.699 | -0.61188
14:37 | 510 | 0.28702 | 0.002 |  |  |  | 2.7076 | -0.54209
14:40 | 520 | 0.3356 | 0.002 |  |  |  | 2.716 | -0.47418
14:43 | 530 | 0.39129 | 0.003 |  |  |  | 2.7243 | -0.4075
14:46 | 540 | 0.45641 | 0.004 |  |  |  | 2.7324 | -0.34064
14:48 | 550 | 0.53009 | 0.004 |  |  |  | 2.7404 | -0.27565
14:50 | 560 | 0.61551 | 0.004 |  |  |  | 2.7482 | -0.21076
14:54 | 570 | 0.71622 | 0.005 |  |  |  | 2.7559 | -0.14495
14:57 | 580 | 0.82935 | 0.005 |  |  |  | 2.7634 | -0.081262
15:00 | 590 | 0.96113 | 0.005 |  | Count error ~10 |  | 2.7709 | -0.017218
15:02 | 600 | 1.1048 | 0.005 |  |  |  | 2.7782 | 0.043299
15:05 | 610 | 1.2709 | 0.006 |  | Assymetric spectrum peak: skew right |  | 2.7853 | 0.1041
15:08 | 620 | 1.3859 | 0.006 |  |  |  | 2.7924 | 0.14174
15:11 | 630 | 1.4798 | 0.006 |  |  |  | 2.7993 | 0.1702
15:14 | 640 | 1.5546 | 0.006 |  |  |  | 2.8062 | 0.19163
15:16 | 650 | 1.6199 | 0.006 |  |  |  | 2.8129 | 0.20947
15:18 | 660 | 1.674 | 0.006 |  |  |  | 2.8195 | 0.22376
15:20 | 670 | 1.7213 | 0.006 |  |  |  | 2.8261 | 0.23586
15:22 | 680 | 1.7595 | 0.006 |  |  |  | 2.8325 | 0.24539
15:24 | 690 | 1.795 | 0.006 |  |  |  | 2.8388 | 0.25407
15:26 | 700 | 1.8095 | 0.006 |  |  |  | 2.8451 | 0.25757
15:28 | 710 | 1.8097 | 0.1 |  | asymmetric spectrum peak: skew left |  | 2.8513 | 0.25761
15:31 | 720 | 1.8136 | 0.1 |  | start to see emergence of a 2nd peak |  | 2.8573 | 0.25854
15:34 | 730 | 1.8315 | 0.1 |  |  |  | 2.8633 | 0.2628
15:37 | 740 | 1.8399 | 0.1 |  | 2nd lower peak on the left |  | 2.8692 | 0.2648
15:39 | 750 | 1.8515 | 0.1 |  |  |  | 2.8751 | 0.26752

## Sheet3
input | ratio | input_voltage | output | error | 16, 4.5 gain
0.5 | 28.224 | 0.017715 | 1.949 | 0.0025 | double-peak
0.5 | 31.584 | 0.015831 | 1.7604 | 0.0025
0.5 | 39.7958 | 0.012564 | 1.4146 | 0.0025
0.5 | 44.8 | 0.011161 | 1.2667 | 0.001
0.5 | 56.448 | 0.0088577 | 1.0016 | 0.0005
0.5 | 71.064 | 0.0070359 | 0.78875 | 0.0005
0.5 | 89.6 | 0.0055804 | 0.63159 | 0.0005
0.5 | 112.896 | 0.0044289 | 0.50152 | 0.0002
0.5 | 141 | 0.0035461 | 0.39427 | 0.0002
0.5 | 200 | 0.0025 | 0.28202 | 0.0002
0.5 | 28.224 | 0.017715 | 1.851 | 0.001 | 16, 4 gain
0.5 | 31.584 | 0.015831 | 1.6558 | 0.001
0.5 | 39.7958 | 0.012564 | 1.3267 | 0.001
0.5 | 44.8 | 0.011161 | 1.1875 | 0.00025
0.5 | 56.448 | 0.0088577 | 0.94034 | 0.00025
0.5 | 71.064 | 0.0070359 | 0.74143 | 0.00025
0.5 | 89.6 | 0.0055804 | 0.59262 | 0.00025
0.5 | 112.896 | 0.0044289 | 0.47653 | 0.00025
0.5 | 141 | 0.0035461 | 0.37034 | 0.0005
0.5 | 200 | 0.0025 | 0.26495 | 0.0005

## 4
Gain_coarse | Gain_fine | Volt_in | Peak_location | Error | Peak2_location | Error | File_name | Bin_num | Range |  | Attenuator
16 | 2.5 | 0.5 | 1.8411 | 0.005 |  |  | 16:18 | 8000 | 10 |  | 20
16 | 2.5 | 0.6 | 2.1842 | 0.002 |  |  | 16:21 | 8000 | 10 | skew left | 20
16 | 2.5 | 0.7 | 2.5431 | 0.001 |  |  | 16:22 | 8000 | 10 |  | 20
16 | 2.5 | 0.8 | 2.9008 | 0.001 |  |  | 16:23 | 8000 | 10 |  | 20
16 | 2.5 | 0.9 | 3.2573 | 0.001 | 3.2706 | 0.002 | 16:25 | 8000 | 10 |  | 20
16 | 2.5 | 1 | 3.6053 | 0.001 | 3.6198 | 0.002 | 16:27 | 8000 | 10 |  | 20
16 | 2.5 | 1.2 | 4.2588 | 0.001 | 4.2782 | 0.002 | 16:29 | 8000 | 10 |  | 20
16 | 2.5 | 1.4 | ???? | 0.001 | ???? | 0.002 | 16:30 | 8000 | 10 |  | 20
32 | 2.5 | 0.5 | 5.5659 | 0.005 | 5.7781 | 0.005 | 16:31 | 8000 | 10 |  | 10
32 | 2.5 | 0.6 | 5.7538 | 0.0025 | 5.9794 | 0.005 | 16:32 | 8000 | 10 |  | 10
32 | 2.5 | 0.7 | 5.8884 | 0.0025 | 6.143 | 0.005 | 16:34 | 8000 | 10 |  | 10
32 | 2.5 | 0.8 | 6.023 | 0.005 | 6.257 | 0.0025 | 16:35 | 8000 | 10 |  | 10
32 | 2.5 | 0.9 | 6.1685 | 0.0025 | 6.3686 | 0.0025 | 16:36 | 8000 | 10 |  | 10
32 | 2.5 | 1 | 6.2873 | 0.0025 | 6.4935 | 0.0025 | 16:37 | 8000 | 10 |  | 10
32 | 2.5 | 1.2 | 6.4316 | 0.0025 | 6.679 | 0.005 | 16:39 | 8000 | 10 |  | 10
32 | 2.5 | 1.4 | 6.6062 | 0.005 | 6.8087 | 0.005 | 16:40 | 8000 | 10 |  | 10
4 | 2.5 | 1.4 | 4??? |  |  |  | 16:42 | 8000 | 10
4 | 2.5 | 1.2 | ??? |  |  |  |  | 8000 | 10
4 | 2.5 | 0.5 | 4.4674 |  |  |  | 16:46 | 8000 | 10 |  | 0
4 | 2.5 | 0.6 | 4.7099 |  |  |  | 16:48 |  |  |  | 0
4 | 2.5 | 0.7 | 4.9766 | 0.005 |  |  | 16:49 |  |  |  | 0
4 | 2.5 | 0.8 | 4.9887 |  | 5.1585 | 0.005 | 16:49 |  |  |  | 0
4 | 2.5 | 0.9 | 4.9427 | 0.01 | 5.1051 | 0.01 | 16:50 |  |  |  | 0
4 | 2.5 | 1 | 4.8966 | 0.01 | 5.0542 | 0.005 | 16:51
4 | 2.5
4 | 2.5
4 | 2.5
2.5
2.5
2.5
2.5
2.5
2.5

## Absorption_Cs_Na
Block_material | Thickness_claim | Block_thickness(mm) | Err(mm) | Peak_height Cs(Run2) | Folder_name Cs | Distance too long! | Peak_height Na(Run2) | Folder_name Na
Al |  | 25.45 | 0.03 | 110 | 4-06-52 PM
Cu |  | 15.25 | 0.05 | 70 | 4-14-47 PM
Pb
Pb | 1.058 | 0.925 | 0.005 | 450 | 4-24-46 PM | location:103.5 | 499 | 12-44-20 PM | 180sec
Pb | 0.43 | 0.855 | 0.005 | 450 | 4-38-10 PM |  | 485 | 1-01-36 PM
Pb | 6.58 | 6.159 | 0.005 | 230 | 4-46-18 PM |  | 224 | 12-51-33 PM
Pb | 5.365 | 5.253 | 0.005 | 230 | 4-53-09 PM |  | 204 | 12-55-15 PM | many small pieces together
Pb |  | 0.625 | 0.005 |  | 4-31-39 PM |  |  |  | very curley. Thickness hard to measure
Pb | 0.52 | 0.93 | 0.005 | 400 | 5-00-39 PM |  | 460 | 12-40-26 PM(wrong) 12-47-44
Pb | 0.57 | 1.465 | 0.005 | 400 | 5-04-09 PM |  | 458 | 1-07-03 PM
Cu | 15.25 | 15.26 | 0.005 | 170 | 3-02-11 PM | location:103.5 | 213 | 1-13-06 PM
Cu | 6.33 | 6.396 | 0.005 | 289 | 2-57-51 PM |  | 377 | 1-17-06 PM
Cu | 2.14 | 2.17 | 0.005 | 361 | 2-53-43 PM |  | 492 | 1-22-36 PM
Cu | 0.75 pm 0.01 | 0.78 | 0.005 | 443 | 2-49-02 PM |  | 536 | 1-26-11 PM
Cu | 0.75 pm 0.02 | 0.78 | 0.005 | 403 | 2-39-27 PM |  | 505 | 1-29-42 PM
Al | 25.43 | 25.465 | 0.005 | 274 | 2-18-34 PM | location:103.5 | 344 | 1-33-41 PM
Al | 15.01 | 14.995 | 0.005 | 341 | 2-14-57 PM |  | 404 | 1-37-19 PM
Al | 9.715 | 9.815 | 0.005 | 362 | 2-10-25 PM |  | 454 | 1-41-02 PM
Al | 6.42 | 6.481 | 0.005 | 381 | 2-06-49 PM |  | 525 | 1-45-01 PM
Al | 1.05 | 1.049 | 0.005 | 420 | 2-02-29 PM |  | 558 | 1-48-47 PM
Al | 0.8 | 0.828 | 0.005 | 421 | 1-58-46 PM |  | 573 | 1-52-47 PM
Original
[5 empty] | 15L07:34 |  |  | 12-32-17 PM